## Car Stereo 产品定制标准
Car Stereo 产品手册
产品线 | 产品一组 |  | SKU | pumpkin： AA0518B | 制作日期 | 2020-08-18
一.产品外观。
效果图
ＬＯＧＯ | 贴对应SKU品牌 ＬＯＧＯ贴
尺寸 | 7寸/带DVD
按键灯光 | 默认橙灯出货、支持7色灯
二.产品配置参数要求。
主界面 |  |  |  | 收音界面
操作系统 |  | 安卓10系统
主频 |  | 八核 Cortex-A53架构 64位处理器
存储配置 |  | 4G内存+32GFlash
工作电压 |  | 12V
记忆电流 |  | 小于10MA
工作温度 |  | -20℃至70℃
存储温度 |  | -30℃至80℃
显示屏 |  | 分辨率 | 1024*600
|  | 触摸方式 | 电容式触摸
|  | 亮度 | 大于230LUX
三.产品功能.
项目 | 具体要求 |  |  |  |  | 备注
导航 | 支持IGO、谷歌、TOMTOM在线离线地图
收音 | 1.FM预设电台大于或等于18个，AM预设电台大于或等于12个。 2.支持RDS功能。RDS能手动设置打开或关闭，出货不带RDS功能的国家时手动设置关闭。 3.支持欧洲、美国、日本收音频率。
蓝牙 | 1.蓝牙免提功能。 2.支持电话本、通话记录下载。 3.支持A2DP 功能 4.蓝牙距离测试大于5米。 5.支持安卓８.０系统或以上安卓手机、支持苹果IOS12以上。 |  |  |  |  | 标配外置麦克风线出货
WIFI | 1.支持三星安卓８.０系统或以上的手机热点连接。ＩＯＳ１１.４或以上系统的热点连接。 |  |  |  |  | 外置WIFI天线
SD/USB | 1.支持1080Ｐ高清视频。 2.支持最大存储64ＧＢ。
AUX | 支持.两路音频一路视频信号输入。
RCA输出 | 四路音频输出。
SUB输出 | 支持2路SUB输出
倒车后视 | 倒车切换时间小于２Ｓ
语言 | 多国语言 |  |  |  |  | 必须支持英/法/德/意大利/日/葡萄牙语、西班牙语
视频输出 | 支持DVD视频输出
３Ｇ功能 | 支持外置３Ｇ狗
方控 | 学习型方控
开机画面 | 根据对应的品牌选择
手机互联 | 可以USB连接安卓手机，WIFI苹果手机。 |  |  |  |  | 兼容最新系统
DAB+ | 支持外置DAB+功能 |  |  |  |  | 使用适配安卓9.0版本ＡＰＫ包
导航 | 支持IGO、谷歌、TOMTOM在线离线地图
四.关键元器件要求。
序号 | 名称 | 型号 |  |  | 品牌／供应商 | 备注
1 | 收音高频头 | NXP6686 |  |  | NXP
2 | 蓝牙模块 | 高通3008 5.0蓝牙模块 |  |  |  | 带蓝牙天线 支持蓝牙上网功能
3 | 功放IC | TDA7851 |  |  | ST | 凃散热膏
4 | 显示屏 | Ａ规显示屏 |  |  | 瀚彩玻璃 | 不接受亮点屏、严禁旧屏
5 | 触摸屏 | G+G电容式触摸片 |  |  | 晶仁
6 | DVD机芯 | 860 |  |  | 顺誉
7 | 核心板 | ＰＸ５－３ |  |  | 瑞芯微
8 | WIFI模块 | RTL8188ETV |  |  | RTL
五.配件要求.
序号 | 项目 | 图片 |  |  | 数量 | 备注
1 | 电源线1 |  |  |  | 1PCS | 带欣朴CANBUS
2 | 电源线2 |  |  |  | 1PCS | 低配线
3 | 电源线 |  |  |  | 1PCS | 通用电源线
4 | 天线转接线 |  |  |  | 1PCS
5 | 外置麦克风线 |  |  |  | 1PCS | 3.5mm耳机接口
6 | RCA输出线束 |  |  |  | 1PCS | 包括AUX线/倒车后视输入线/RCA输出/视频输出线
7 | USB转接线 |  |  |  | 1PCS | 外麦3.5mm耳机接口
8 | WIFI天线 |  |  |  | 1PCS | 无3Ｍ标示。
9 | GPS天线 |  |  |  | 1PCS | 无３Ｍ标示
10 | 说明书 |  |  |  | 1PCS | 安卓10 说明书 工厂采购，帕骐提供资料
11 | 黑色防水袋 | 黑色防水袋，具体尺寸按照彩盒尺寸定制 |  |  | 1PCS | 1.出货时每台机器装一个袋子包装好。 2.工厂采购
12 | 生产季度贴 |  |  |  | 1PCS | 1.标明实际生产时间 . 2.工厂采购.
13 | 感谢卡、保修卡 | PUMPKIN: BXK-01:A01/A02/A04/A05/A07/A08 (亚马逊除日本外） BXK-03:E01/E02/E08（速卖通） BXK-04:A06（亚马逊日本） BXK-38:B01/B02/B08（EBAY) BXK-39:D01/D02/D08(网站） VANKU: BXK-34:A01/A02/A04/A05/A07/A08(亚马逊除日本外） BXK-35: A06（亚马逊日本） |  |  | 1PCS | 1.专用保修卡/感谢卡. 2.帕骐提供。
15 | SKU贴纸 | 产品ＳＫＵ贴 |  |  | 4PCS | 1.SKU工厂使用不干胶纸打印，具体信息依据实际采购订单要求。 2.SKU贴纸机身1个、彩盒1个、防水袋1个、卡通箱1个。
六.包装方式
1 | 1.卡通箱尺寸单边不超过60CM，重量不超过20KG； 2.卡通箱有Made in china 标示； 3.外箱要求K=K或K=A材质； 4.有对应SKU贴纸。（具体SKU我司采购下单时会注明）
2 | 彩盒尺寸： 370*255*205mm 3.7kg 卡通箱尺寸： 530*390*435mm / 4台装 15.6kg |  |  |  |  | 专用彩盒(根据品牌定制彩盒）
七.产品制造工艺要求。
序号 | 项目 | 详细要求 |  |  |  | 备注
1 | 生产工艺要求 | 1.元器件布局整齐、焊接美观无虚焊少焊连锡。 2.大功率器件点胶水固定。 3.插件元器件需要避开装车螺丝孔。 4.FFC排线贴胶布固定、摆放整齐无刮碰五金件、元器件 风险。 5.SD卡弹力良好无卡顿现象。 6.按键功能正确无连动卡死。五金、塑胶表.面无刮花. 7. 面板固定需要用平头螺丝。 |  |  |  | 1.接触电子元器件作业员必须佩带有线接地静电环。 2.可靠性试验做到位（高温抽检70°*4H/低温抽检 -20°*4小时/常温全部机器带负载老化4H）
八.交货计划
1 | 样品提供时间 | 2020-08-20
2 | 大货样提供时间
3 | 验货时间
制表人： 产品部: 采购部: 供应商: