## Car Stereo 产品定制标准
Car Stereo 产品手册
产品线 | Car Stereo |  | SKU | AB0115B | 制作日期 | 2019-09-03
一.产品外观。
效果图 | 以实际为准
ＬＯＧＯ | ＰＵＭＰＫＩＮ ＬＯＧＯ
尺寸 | 奥迪A3 7寸 带16G地图卡
按键灯光 | 红、支持7彩灯
二.产品配置参数要求。
主界面 |  |  |  | 收音界面
操作系统 |  | WINCE系统
主频 |  | 800MHz ARM11 双核
存储配置 |  | 256MB
工作电压 |  | 10.8V-18V
记忆电流 |  | 小于10MA
工作温度 |  | -20℃至70℃
存储温度 |  | -30℃至80℃
显示屏 |  | 分辨率 | 800*480
|  | 触摸方式 | 电容式触摸
|  | 亮度 | 大于230LUX
三.产品功能.
项目 | 具体要求 |  |  |  |  | 备注
导航 | 支持IGO、离线地图
收音 | 1.FM预设电台大于或等于18个，AM预设电台大于或等于12个。 2.支持RDS功能。RDS能手动设置打开或关闭，出货不带RDS功能的国家时手动设置关闭。 3.支持欧洲、美国、日本收音频率。
蓝牙 | 1.蓝牙免提功能。 2.支持电话本、通话记录下载。 3.支持A2DP 功能。 4.蓝牙距离测试大于5米。 5.支持安卓８.０系统或以上安卓手机连接。 |  |  |  |  | 标配外置麦克风线出货
SD/USB | 1.支持1080Ｐ高清视频。 2.支持最大存储32ＧＢ。
AUX | 1支持.两路音频一路视频信号输入。
RCA输出 | 四路音频输出。
SUB输出 | 单路SUB输出
倒车后视 | 倒车切换时间小于２Ｓ
语言 | 多国语言 |  |  |  |  | 必须支持英/法/德/意/西班牙语
视频输出 | 支持DVD/视频输出
方控 | 学习型方控
开机画面 | PUMPKIN
四.关键元器件要求。
序号 | 名称 | 型号 |  |  | 品牌／供应商 | 备注
1 | 收音高频头 | 6686
2 | 蓝牙模块 | 内置 |  |  |  | 带天线
3 | 功放IC | TDA7388 |  |  | ST | 凃散热膏
4 | 显示屏 | Ａ规显示屏 |  |  | 瀚彩玻璃 | 不接受亮点屏、严禁旧屏
5 | 触摸屏 | G+G电容式触摸片 |  |  |  | 屏四周无缝隙
6 | DVD机芯 | 顺誉
7 | 核心板 | 3360 |  |  | MTK
8 | 协议盒 | 专用 |  |  | 路征（豪正）
五.配件要求.
序号 | 项目 | 图片 |  |  | 数量 | 备注
1 | 电源线 |  |  |  | 1PCS | 专用大头接口电源线带CANBUS协议盒
| 电源线 |  |  |  | 1PCS | 小头接口电源线
2 | 外置麦克风线 |  |  |  | 1PCS | 3.5mm耳机接口
4 | USB延长线 |  |  |  | 1PCS
5 | 五金装车扣 |  |  |  | 4PCS
6 | 前置MINI usb
7 | FM转接线 |  |  |  | 1PCS | 双头（胶套接口）
8 | GPS天线 |  |  |  | 1PCS | 无３Ｍ标示
9 | 说明书 | 专用（待制作） |  |  | 1PCS | 专用，工厂采购
10 | 黑色防水袋 | 黑色防水袋，具体尺寸按照彩盒尺寸定制 |  |  | 1PCS | 1.出货时每台机器装一个袋子包装好。 2.工厂采购
11 | 生产季度贴 |  |  |  | 1PCS | 1.标明实际生产时间 . 2.工厂采购.
12 | 感谢卡、保修卡 | 网站、EABY平台共用一种（带B/D/E) |  |  | 1PCS | 1.PUMPKIN专用保修卡/感谢卡. 2.帕骐提供。
13 |  | 亚马逊平台一种（带A） |  |  | 1PCS
14 | SKU贴纸 | 产品ＳＫＵ贴 |  |  | 4PCS | 1.SKU工厂使用不干胶纸打印，具体信息依据实际采购订单要求。 2.SKU贴纸机身一个、彩盒一个、防水袋一个、卡通箱一个、。
六.包装方式
1 | 1.卡通箱尺寸单边不超过62CM，重量不超过20KG； 2.卡通箱有Made in china ，彩盒印 Made in china FCC CE认证 标示； 3.外箱要求K=K或K=A材质； 4.有对应SKU贴纸。（具体SKU我司采购下单时会注明） |  |  |  |  | 每箱至少15KG
2 | 彩盒尺寸：315*235*195MM / 2.8KG/ 6台装 605*322*490MM / 18.5KG |  |  |  |  | 帕骐专用彩盒
七.产品制造工艺要求。
序号 | 项目 | 详细要求 |  |  |  | 备注
1 | 生产工艺要求 | 1.元器件布局整齐、焊接美观无虚焊少焊连锡。 2.大功率器件点胶水固定。 3.插件元器件需要避开装车螺丝孔。 4.FFC排线贴胶布固定、摆放整齐无刮碰五金件、元器件 风险。 5.SD卡弹力良好无卡顿现象、按键灯丝印亮灯无遮挡。 6.按键功能正确无连动卡死。五金、塑胶表.面无刮花. 7. 面板固定需要用平头螺丝。 8.用中性易碎贴。 9.核心板散热片。 |  |  |  | 1.接触电子元器件作业员必须佩带有线接地静电环。 2.可靠性试验做到位（高温抽检70°*4H/低温抽检 -20°*4小时/常温全部机器带负载至少老化4H）
八.交货计划
1 | 样品提供时间 | 2019-09-02
2 | 大货样提供时间 | 2019-09-20
3 | 验货时间
制表人： 产品部: 采购部: 供应商: