## 产品信息表
产品名称： | 双定通用/WINCE/6.2寸黑色带DVD/512M/不配卡 | 方案： | MP5 | 产品包装方式： | 供应商外箱
供应商型号： |  | MOQ： | 100 | 说明书语言： | 英语和德语
我司SKU： | NF0285B | 采购周期： |  | 备注：
产品外观图片 | UI
正面
背面
配件以及图片 | 配件以及包装详细说明： | 中性外箱包装，配件有： 1. Car Stereo 2. Power Cable 3. External Microphone 4. Frame
| 按键灯光/button light： | 七色灯
| 屏幕尺寸 | 6.2 inch
规格参数 | OS | WINCE
| CPU | WT_C200S_V1.1
| 存储配置 | 512M
| 显示屏 | 普清屏
| 屏分辨率 | 480*800
| 触控类型 | 电容式触摸
| 收音模块 | ISSC BC6
| 机芯 | 海纳机芯
| 光头 | 860光头
| 支持操作语言/languages： | (4种语言)English, German, French, Japanese.
| 支持音频格式/audio format： | MP3,WMA,WAV,OGG,FLAC,APE,etc media formats
| 支持视频格式/video format： | MP4,FLV,TS,3GP，RMVB,MKV,MOV,WMV,AVI,MPG,etc.video formats, 1080P HD video
| 标题： | 6.2" Double Din Touchscreen WINCE OS Car Stereo DVD Player
功能描述： | 适合车型/Applicable Models： | 双定通用
| 外置DAB+ | 不支持
| DVD： | 支持所有格式 DVD drive: Region Free Compatible Formats: AVI/DVD/DVD+R/DVD-R/DVD+RW/DVD-RW/VCD/MP3/CD/CD-RW/JPEG etc.
| GPS： | 不支持
| 收音机/Radio： | AM frequency range: 522-1620 (Europe), 530-1710 (America), 522-1620 (Russia) FM frequency range: 87.5-108 (Europe), 87.5-107.9 (America), 65.0-108.0 (Russia) RDS Radio: No
| 蓝牙/bluetooth： | 蓝牙4.0版本，支持蓝牙通话，蓝牙音乐播放，电话本下载 Support hands free calling function Support Bluetooth Music play (Streaming) Support Sync your phone contacts.
| 麦克风/mic： | 内置麦克风,支持外置mic（标配），built in mic ,support external mic
| USB/SD： | 支持音频格式Support Audio Formats: MP3/WMA/APE/FLAC/ACC,etc. 视频格式Support Video Formats: RMVB/AVI/MPG/MPEG/MOV/FLV/3GP/MP4/WMV, etc.
| Subwoofer： | 支持重低音效果输出，不可调节
| EQ: | 最大输出 Max audio output: 4X50W
| 显示/display： | 支持1080高清视频
| AUX视频输出： | 支持DVD和MP5视频输出
| 4G/3G： | 不支持
| WIFI: | 不支持
| 倒车后视： | 支持 Support RCA type reverse camera input
| 外置DVR： | 不支持
| OBD2检测： | 不支持
| 手机互联： | 支持手机互联（mirror-link），只支持安卓手机互联
| 方向盘控制/steering wheel control： | 支持
备注： | 以上信息，作为我司的出货要求，如未经同意，私自变动，我司保留追讨赔偿的权利，请供应商务必重视！