## 7寸后视 产品定制标准
Mirri car dvr 产品定制标准
产品线 | Car Stereo |  | SKU | NA7010S | 制作日期 | 2018-07-02
一.产品配置参数要求。
产品名称 |  | 绑带式后视镜记录仪
产品外观
UI界面
方案 |  | MASTR8328Q
分辨率要求 |  | 前录１０８０Ｐ＋后录７２０P,支持星光夜视
外部存储 |  | 可支持32G C10 TF卡
工作电压 |  | DC5V 2A/2A
工作温度 |  | -20℃至60℃
存储温度 |  | -30℃至70℃
显示屏 |  | 分辨率 | 1280*480
|  | 触摸方式 | 电容式触摸
|  | 亮度 | 500CD/㎡
二.关键元器件选型标准.
序号 | 名称 | 型号 |  |  |  | 备注
1 | 显示屏 | 6.86寸"ips屏/1280*480
2 | 镜面玻璃 | 2.5D厚度1.8mm纳米玻璃白蓝色镜片
3 | 主控芯片 | MASTR8328P
4 | 镜头 | 角度 | 141度广角
|  | 结构 | 6波镜头
5 | 前镜头感光芯片 | OV2718 200万 CMOS传感器 1/2.9inch感光面积
6 | 后拉摄像头 | JX-H65 1/3 inch-1280(h)*720(v) 25FPS |  |  |  | AHD720P后拉
7 | 电池 | 500MAH 精工聚合物锂电池，能提供相关认证资料
8 | 车充 | 1.集成IC控制电路，有过载、过压、过流、短路保护。 2.能提供FCC、CCC等认证资料 |  |  |  | 输入电压:12V/24V 输出电压:DC 5V 2.5A
三.产品功能.
项目 | 状态 |  |  |  |  | 备注
录影功能 | 支持
视频回放 | 支持
后录功能 | 支持
倒车后视功能 | 支持
WDR宽动态影像处理 | 支持
重力感应（G-sensor） | 支持
移动帧测 | 支持
倒车后视 | 支持
停车监控 | 支持
一键加锁 | 支持
一键关屏 | 支持
随车开关机 | 支持
四.配件要求.
序号 | 项目 | 图片 |  |  | 数量 | 备注
1 | 后拉摄像头 |  |  |  | 1PCS | AHD720P后拉
2 | 绑带 | 固定绑带 |  |  | 2PCS
3 | 车充 |  |  |  | 1PCS | 长度：3.5米，能提供FCC、CCC等相关认证. 输人电压:DC12V/24V 输出电压:DC 5V 2.5A
5 | 后拉摄像头延长线 |  |  |  | 1PCS | 长度：6米
6 | 摄像头固定胶纸 |  |  |  | 2PCS | 1.3M胶粘性标准,但是注意不能出现3M字样.
7 | 摄像头固定螺丝 |  |  |  | 2PCS
8 | 黑色防水袋 | 黑色防水袋，具体尺寸按照彩盒尺寸定制 |  |  | 1PCS | 出货时每台机器装一个袋子包装好
9 | 说明书 | 1.彩印。 2.日语、英语两种语言 |  |  | 1PCS | PUMPKIN标准（帕骐提供文档）
10 | 感谢卡、保修卡 | 网站、EABY平台共用一种 |  |  | 1PCS | PUMPKIN标准（帕骐提供文档）
|  | 亚马逊平台一种 |  |  | 1PCS | PUMPKIN标准（帕骐提供文档）
11 | 彩盒 | 礼品盒包装方式，尺寸341*115*65（MM） |  |  | 1PCS | PUMPKIN专用彩盒（帕骐提供文档）
12 | 卡通箱 | 按照供应商标准 |  |  | 1PCS | 1.卡通箱尺寸单边不超过60CM，重量不超过20KG。 2.卡通箱有Made in china 标示 3.外箱要求K=K加硬材质. 4.有对应SKU贴纸。（具体SKU我司采购下单时会注明）
13 | SKU贴纸 | 产品ＳＫＵ贴 |  |  | 1PCS | 参考实际出货要求
五.包装方式
1 | 彩盒尺寸341*115*65（MM）
2 | 卡通箱 K=K加硬材质
制表人： KEN 审核: 采购部: 供应商: