## 产品信息表
产品信息表
供应商型号：
SKU： | LM-W0414
方案： | Mst2531
外观 | UI：
正面
背面
| 按键灯光/button light： | 7色灯 7 colors button light
规格参数： | 系统/OS: | wince 6.0
| CPU: | ARM Cortex-A7 core, 800MHZ main frequency
| RAM: | DDR3 256MB
| NAND FLASH： | 无
| 屏幕尺寸/screen size： | 7 inch
| 屏幕分辨率/screen resolution： | 800*480
| 触屏类型/touchscreen type： | Touch Screen
| 功放IC型号: | TDA7388
| 收音IC型号： | TDA7706
| 支持操作语言/languages： | Japanese,English, Russian, Spanish, Portuguese,Chinese,German, French.
| 支持音频格式/audio format： | MP3/WMA/PCM audio format
| 支持视频格式/video format： | support RMVB 720P video
| 标题： | 7 inch Touchscreen Car Navi DVD Player for Opel/Vauxhall
功能描述： | 适合车型/Fit the cars： | Opel/Vauxhall Corsa(2006-2011） Vectra(2005-2008） Antara(2006-2011) Meriva(2006-2008) Astra(2004-2009) Vivaro(2006-2010) Zafira(2005-2010)
| DVD： | 支持所有格式 DVD drive: Region Free Compatible Formats: AVI/DVD/DVD+R/DVD-R/DVD+RW/DVD-RW/VCD/MP3/CD/CD-RW/JPEG etc.
| GPS： | 支持离线地图，support offline navi software
| 收音机/Radio： | AM frequency range: 522-1620 (Europe), 530-1710 (America), 522-1620 (Russia) FM frequency range: 87.5-108 (Europe), 87.5-107.9 (America), 65.0-108.0 (Russia) RDS Radio: Yes
| 蓝牙/bluetooth： | 支持蓝牙通话，蓝牙音乐播放，电话本下载 Built-In Microphone in the control panel for hands free calling function Support Bluetooth audio player/Phone Book function (Attention: This function can only be realized when the mobile phone supports Bluetooth Audio Output/Contacts Output)
| 麦克风/mic： | 内置麦克风，built in mic ,support external mic（free mic）
| USB/SD： | 最大支持32GB，支持音频格式Support Audio Formats: MP3/WMA/PCM；视频格式Support Video Formats: support RMVB 720P video
| Subwoofer： | 支持1路音频输出，但不能单独调节低音炮 support subwoofer audio output
| EQ: | 最大输出Max audio output: 4 X 45W , Signal-To-Noise Ratio:>85db
| 显示/display： | 800*480，支持播放720P RMVB视频 It can play 720P RMVB video
| AUX： | 支持
| iPod/iPhone： | 不支持
| 3G： | 不支持
| WIFI: | 不支持
| 倒车后视： | 支持 Support RCA type reverse camera input
| 外置DVR： | 不支持
| OBD2检测： | 不支持
| 手机互联： | 不支持
| 方向盘控制/steering wheel control： | 支持，Change the track, volume, etc. conveniently without taking your hands off the steering wheel, which makes your driving much safer.
配件：