## BOOMBOX产品
蓝牙头戴耳机产品手册
产品线 | 产品一组 |  | SKU | Y0257B | 制作日期 | 2020.12.18
一.产品外观。
效果图
ＬＯＧＯ | Pumpkin
二.产品配置参数要求。
充电电压 |  | 5V
音乐播放时间 |  | 6-8小时
充电时间 |  | 2.5小时
工作距离 |  | 大于10米
三.产品功能.
项目 | 具体要求 |  |  |  |  | 备注
蓝牙 | 1.连接手机时支持蓝牙音乐播放，空旷距离大于10米
TF卡播放 | 支持TF卡存储播放功能,支持MP3格式
播放功能 | 支持上一曲、下一曲、播放暂停功能
工艺 | 表面橡胶油工艺处理
AUX | 支持AUX输入功能
内置电池 | 内置可充电电池, |  |  |  |  | 1.能提供电池UN38.3测试合格报告
四.关键元器件要求。
序号 | 名称 | 型号 |  |  | 品牌／供应商 | 备注
1 | 蓝牙模块 | 炬力 |  |  | 杰理
2 | 蓝牙版本 | 蓝牙5.0
五.配件要求.
序号 | 项目 | 图片 |  |  | 数量 | 备注
1 | USB充电线 |  |  |  | 1PCS
2 | 包装盒 |  |  |  | 1PCS
3 | 音频连接线 |  |  |  | 2PCS
5 | 说明书 | 中性说明书 |  |  | 1PCS | 帕骐提供说明资料及要求
6 | 感谢卡、保修卡 | PUMPKIN专用感谢卡 |  |  | 1PCS | 1.专用保修卡/感谢卡. 2.帕骐提供。
7 | SKU贴纸 | 产品ＳＫＵ贴 |  |  | 1PCS | 1.SKU工厂使用不干胶纸打印，具体信息依据实际采购订单要求。 2.彩盒盒1个
六.包装方式
1 | 1.卡通箱尺寸单边不超过60CM，重量不超过20KG； 2.卡通箱有Made in china ，彩盒印 Made in china FCC CE认证 标示； 3.外箱要求K=K或K=A材质； 4.有对应SKU贴纸。（具体SKU我司采购下单时会注明）
2 | 包装盒尺寸： 51*44*36cm 30 pcs/carton G。W 10.9KG ；彩盒尺寸：16.5*16.5*8.5cm
七.产品制造工艺要求。
序号 | 项目 | 详细要求 |  |  |  | 备注
1 | 生产工艺要求 | 1.表面无划痕。2.按键手感佳 。
八.交货计划
1 | 样品提供时间 | 2020-12-20
2 | 大货样提供时间 | 2020-12-20
3 | 验货时间 | 2020-01-25
制表人： 产品部: 采购部: 供应商: