## 产品信息表
产品名称： | 宝马E46/安卓7.1八核/7寸黑色带DVD/ | 方案： | T8 | 产品包装方式： | 帕琪外箱
供应商型号： |  | MOQ： | 50 | 说明书语言： | 英语和德语
我司SKU： | CN10-11302B | 采购周期： |  | 备注：
产品外观图片 | UI
正面
背面
配件以及图片 | 配件以及包装详细说明： | 1. Car Stereo 2. Power Cable with Canbus 3. RCA Cable 4. Wifi Antenna(1.5m) 5. Radio Adaptor 6. Mini USB Cable 7. USB Extension Cable 8. USB Cable 9. External Microphone 10.GPS Antenna 11.3M Glue 12.User manual |  |  |  | 配件跟旧品11201B一样
| 按键灯光/button light： | 淡红色灯
| 屏幕尺寸 | 7 inch
规格参数 | OS | Android 7.1
| CPU | Octa-core CPU
| RAM | 2GB
| NAND FLASH | 32GB
| 显示屏 | 高清数字显示屏
| 屏分辨率 | 1024*600
| 触控类型 | 5 Point Capacitive Touch Screen
| 收音模块 | NXP TEF6686
| 机芯 | 科派
| 光头 | 三洋860MC
| 功放 | TDA7560
| 支持操作语言/languages： | English, Russian, Spanish, Turkish, Portuguese, Arabic, Chinese, Italian, German, French, Thai, Hebrew, Danish，Hungarian，Dutch，Polish，Finnish，Greek，Bulgarian，Belgian，Swedish，etc.
| 支持音频格式/audio format： | MP3,WMA,WAV,OGG,FLAC,APE,etc media formats
| 支持视频格式/video format： | MP4,FLV,TS,3GP，RMVB,MKV,MOV,WMV,AVI,MPG,etc.video formats, supports 1080p HD video
| 标题： | 7" Multi-touch Screen Octa-Core Android 7.1 Nougat Car radio DVD Player for BMW E46
功能描述： | 适合车型/Fit the cars： | BMW 3 Series:1998 to 2001 -E46(BMW Old 17-Pin connector) BMW 3 Series:2002 to 2006 -E46(BMW new 40-Pin connector) BMW M3(1998-2006) BMW 318/320/325/330/335(1998-2006) |  |  |  | 需提示不支持原车DSP数字功放，以及部分车需要额外购买相应的延长线
| 外置DAB+ | 支持Y0251
| DVD： | 支持所有格式 DVD drive: Region Free Compatible Formats: AVI/DVD/DVD+R/DVD-R/DVD+RW/DVD-RW/VCD/MP3/CD/CD-RW/JPEG etc.
| GPS： | 支持在线和离线地图，support online and offline navi app
| 收音机/Radio： | AM frequency range: 522-1620 (Europe), 530-1710 (America), 522-1620 (Russia) FM frequency range: 87.5-108 (Europe), 87.5-107.9 (America), 65.0-108.0 (Russia) RDS Radio: Yes
| 蓝牙/bluetooth： | 蓝牙4.0版本，支持蓝牙通话，蓝牙音乐播放，电话本下载 Built-In Microphone in the control panel for hands free calling function Support Bluetooth audio player/Phone Book function (Attention: This function can only be realized when the mobile phone supports Bluetooth Audio Output/Contacts Output)
| 麦克风/mic： | 内置麦克风,支持外置mic（标配），built in mic ,support external mic
| USB/SD： | SD/USB最大支持64GB，支持音频格式Support Audio Formats: MP3/WMA/APE/FLAC/ACC,etc. 视频格式Support Video Formats: RMVB/AVI/MPG/MPEG/MOV/FLV/3GP/MP4/WMV, etc.
| Subwoofer： | 支持1路音频输出，支持低音效果输出 support subwoofer audio output
| EQ: | 最大输出Max audio output: 4 X 45W
| 显示/display： | 支持播放1080P高清视频，和3D游戏 It can play 1080P HD video and play 3D game smoothly
| AUX视频输出： | 支持几乎所有界面的视频输出，比如来自SD卡/USB的视频、youtube视频等，跟RQ0264E一样（机子显示的画面跟头枕显示的画面完全一致，当机子从视频界面切换到导航界面时，头枕画面也会跟着切换到导航界面，DVD除外）
| iPod/iPhone4S： | 不支持
| 3G： | 支持WCDMA， Require external USB 3G modem (Search Y0014 on our store) and your local Internet SIM card to be connected
| WIFI: | 内置 built in wifi ,you can use the hotsport wifi from your cellphone
| 倒车后视： | 支持 Support RCA type reverse camera input，automatically switch to rear camera when reversing the car.
| 外置DVR： | 支持DVR Y0020
| OBD2检测： | 支持wifi信号的OBD2，支持蓝牙类型的OBD2
| 手机互联： | 支持手机互联（mirror-link），安卓手机数据线链接，可以双向操控，iphone手机通过wifi连接，只可以单向操作，不能从机子操控手机 support phone mirroring For android phone ,use USB connection ,you can mirror and control on the unit ;For the iPhone ,use wifi connectioin ,you can just mirrror on the unit ,can not control.
| 方向盘控制/steering wheel control： | 支持， Change the track, volume, etc. conveniently without taking your hands off the steering wheel, which makes your driving much safer.
备注： | 以上信息，作为我司的出货要求，如未经同意，私自变动，我司保留追讨赔偿的权利，请供应商务必重视！