## BOOMBOX产品
BOOMBOX 产品手册
产品线 | 产品一组 |  | SKU | pumpkin：AF0003B VANKU: AF0002B | 制作日期 | 2020.7.28
一.产品外观。
效果图 | 丝印以最终确认样板为准
ＬＯＧＯ | VANKU、 Pumpkin (根据实际订单要求定品牌丝印）
二.产品配置参数要求。
工作电压 |  | 交流电220V/50HZ;110V/60HZ
待机电流 |  | 低于1A
存储温度 |  | -20℃—60℃
工作温度 |  | -10℃—40℃
三.产品功能.
项目 | 具体要求 |  |  |  |  | 备注
收音 | 1.单FM收音。 2.支持收音电台自动存储。 3.欧洲和美国频率。（根据出货具体国家软件进行区分）
蓝牙 | 1.连接手机时支持蓝牙音乐播放，空旷距离最大10米 |  |  |  |  | 蓝牙名称改为中性:BOOMBOX
CD | 支持CD、CD-R、CD-RW,MP3碟片
USB | 支持USB功能
AUX | 支持AUX输入功能
耳机输出 | 支持耳机输出功能
内置锂电池 | 内置可充电锂电池 |  |  |  |  | 1.能提供电池UN38.3测试合格报告
四.关键元器件要求。
序号 | 名称 | 型号 |  |  | 品牌／供应商 | 备注
1 | 收音机模组 | SI4702 |  |  | SI
2 | 蓝牙模块 | BK3265 |  |  | BK
3 | 功放模组 | CS8532 |  |  | 欣微
4 | CD机芯 | EM101 |  |  | 永旭
5 | CD解码芯片 | 6137D |  |  | 仕兰
6 | 电池 | 18650 2000mAH |  |  | 力鹏
五.配件要求.
序号 | 项目 | 图片 |  |  | 数量 | 备注
1 | 电源线 |  |  |  | 1PCS | 分为欧规、美规、英规
2 | 说明书 | 中性说明书（资料重做） |  |  | 1PCS | 帕骐提供说明资料及要求
3 | 黑色防水袋 | 黑色防水袋，具体尺寸按照彩盒尺寸定制 |  |  | 1PCS | 1.出货时每台机器装一个袋子包装好。 2.工厂采购
4 | 生产季度贴 |  |  |  | 1PCS | 1.标明实际生产时间 . 2.工厂采购.
5 | 感谢卡、保修卡 | PUMPKIN: BXK-01:A01/A02/A04/A05/A07/A08 (亚马逊除日本外） BXK-03:E01/E02/E08（速卖通） BXK-04:A06（亚马逊日本） BXK-38:B01/B02/B08（EBAY) BXK-39:D01/D02/D08(网站） VANKU: BXK-34:A01/A02/A04/A05/A07/A08(亚马逊除日本外） BXK-35: A06（亚马逊日本） |  |  | 1PCS | 1.专用保修卡/感谢卡. 2.帕骐提供。
7 | SKU贴纸 | 产品ＳＫＵ贴 |  |  | 4PCS | 1.SKU工厂使用不干胶纸打印，具体信息依据实际采购订单要求。 2.SKU贴纸机身1个、彩盒1个、防水袋1个、卡通箱1个。
六.包装方式
1 | 1.卡通箱尺寸单边不超过60CM，重量不超过20KG； 2.卡通箱有Made in china ，彩盒印 Made in china FCC CE认证 标示； 3.外箱要求K=K或K=A材质； 4.有对应SKU贴纸。（具体SKU我司采购下单时会注明）
2 | 彩盒尺寸： 326*267*160mm 2.1kg 卡通箱尺寸： 555*338*340mm / 4台装 8.9kg |  |  |  |  | 专用彩盒
七.产品制造工艺要求。
序号 | 项目 | 详细要求 |  |  |  | 备注
1 | 生产工艺要求 | 1.元器件布局整齐、焊接美观无虚焊少焊连锡。 2.大功率器件点胶水固定。 3.插件元器件需要避开装车螺丝孔。 4.FFC排线贴胶布固定、摆放整齐无刮碰五金件、元器件 风险。 6.按键功能正确无连动卡死。塑胶表.面无刮花. |  |  |  | 1.接触电子元器件作业员必须佩带有线接地静电环。 2.可靠性试验（高温抽检40度老化4H播放CD)
八.交货计划
1 | 样品提供时间
2 | 大货样提供时间
3 | 验货时间
制表人： 产品部: 采购部: 供应商: